## XeF2
	re (Xe – F) A	v2 cm⁻1	v1 cm⁻1	v3 cm⁻1
PBE	2,015	194.97	486.02	556.69
BLYP:	2,034	188.52	467.11	538.45
BP86:	2,018	194.18	483.75	554.35
OLYP:	2,014	195.88	477.72	547.77
PW91:	2,013	195.22	487.36	558.10
mPW91:	2,016	194.65	484.02	554.72
revPBE:	2,092	173.81	412.63	485.53
OPBE:
TPSS	2,011	198.59	490.48	561.68
M06-L	2,009	202.27	489.01	554.82
M11-L	1,945	229.73	508.67	573.71
PBE0	1,976	215.81	532.19	590.44
B3LYP20	1,996	207.29	510.50	572.06
mPW1K	1,954	228.22	561.19	608.38
BHandHLYP	1,922	240.18	604.33	645.98
BHandH	1,952	230.32	554.82	610.66
SOGGA11-X	1,97	221.42	546.14	594.75
M06	1,972	217.92	532.44	584.54
M06-2X	1,964	225.30	564.47	612.18
M06-HF	1,945	238.53	607.50	642.38
BB1K	1,956	226.08	557.42	605.24
B1B95	2,015	194.97	486.02	556.69
mPWB1K	1,952	227.71	547.56	608.97
mPW1B95	1,968	219.17	539.88	594.44
PW6B95	1,976	215.28	530.31	587.26
M11	1,981	215.83	553.41	595.80
CAM-B3LYP	1,97	217.55	546.02	597.71
LC-BLYP	1,959	218.65	563.37	614.51
LC-PBE	1,952	220.91	547.12	621.90
LC-wPBE	1,955	225.88	569.17	614.59
LRC-wPBEh	1,967	218.77	548.03	600.63
Exp	1.97436	211	519	560

## XeF4
	re (Xe – F) A	v1 cm⁻1	v2 cm⁻1	v3 cm⁻1	v4 cm⁻1	v5 cm⁻1	v6 cm⁻1	v7 cm⁻1
PBE	1,978	146.43	153.36	211.73	267.51	490.67	519.31	582.96
BLYP:	1,955	141.06	153.68	210.80	258.66	473.44	500.73	567.39
BP86:	1,981	145.39	154.70	213.07	266.31	487.96	516.45	580.64
OLYP:	1,976	147.47	156.24	215.53	269.57	480.92	510.93	573.97
PW91:	1,976	146.60	153.31	211.81	267.82	492.14	520.88	584.51
mPW91:	1,979	145.83	154.29	212.56	266.97	488.47	517.19	581.18
revPBE:	2,049	129.06	152.21	204.94	237.97	423.12	446.58	518.70
OPBE:
TPSS	1,973	149.25	150.40	207.68	272.62	494.05	522.78	586.96
M06-L	1,97	149.11	153.39	211.12	276.27	491.96	521.79	581.01
M11-L	1,903	142.82	185.16	206.65	324.68	516.41	555.57	600.22
PBE0	1,938	158.52	167.81	226.61	298.44	536.52	574.24	618.46
B3LYP20	1,957	158.72	159.77	224.02	286.10	513.48	549.00	599.23
mPW1K	1,917	161.88	179.62	236.67	316.97	564.72	606.98	636.40
BHandHLYP	1,886	159.05	191.43	238.35	238.35	607.52	652.19	671.28
BHandH	1,914	162.59	182.40	239.44	320.46	571.25	614.31	639.01
SOGGA11-X	1,932	158.42	172.37	230.29	307.03	550.11	589.82	623.37
M06	1,934	162.82	168.17	231.24	301.19	536.84	577.33	614.32
M06-2X	1,924	164.27	175.95	236.07	312.52	569.16	610.25	638.83
M06-HF	1,905	167.62	194.91	248.28	329.23	616.11	660.88	673.86
BB1K	1,917	156.18	177.89	229.87	314.49	562.72	604.19	635.02
B1B95	1,978	146.43	153.36	211.73	267.51	490.67	519.31	582.96
mPWB1K	1,913	156.05	179.53	230.41	316.80	567.69	609.47	638.54
mPW1B95	1,929	154.76	171.33	223.84	303.44	545.92	584.62	624.61
PW6B95	1,937	154.11	167.73	221.78	298.10	536.58	574.04	617.57
M11	1,939	162.97	170.82	232.39	301.71	560.90	603.26	629.44
CAM-B3LYP	1,932	162.22	168.90	232.57	302.34	551.36	592.36	628.14
LC-BLYP	1,921	163.26	168.34	232.04	303.55	571.35	613.32	647.05
LC-PBE	1,915	162.24	169.54	230.00	306.04	576.66	618.03	653.14
LC-wPBE	1,918	167.34	174.90	239.60	313.51	573.42	618.68	644.80
LRC-wPBEh	1,93	161.46	169.33	230.61	303.15	551.90	592.89	629.26
Exp

## XeF6
	re (Xe – F) A	v1 cm⁻1	v2 cm⁻1	v3 cm⁻1	v4 cm⁻1	v5 cm⁻1	v6 cm⁻1
PBE	3,553	3.82	4.56	10.82	62.70	63.70	66.04
BLYP:	3,609	4.85	5.18	10.43	59.95	61.37	63.81
BP86:	3,799	6.79	8.02	8.82	37.95	38.84	38.98
OLYP:	3,809	6.79	8.54	8.72	54.40	55.18	59.22
PW91:	3,507	5.91	6.03	9.84	52.32	53.87	55.98
mPW91:	3,652	5.91	6.03	9.84	52.32	53.87	55.98
revPBE:	3,853	7.57	9.08	9.58	53.23	54.14	58.05
OPBE:
TPSS	3,715	2.28	6.76	9.61	49.28	51.88	241.25
M06-L	3,833	8.33	9.44	10.87	53.14	53.39	58.38
M11-L	3,606	-11.22	-9.74	-6.95	50.86	51.59	55.25
PBE0	3,346	-32.90	-18.64	-17.95	80.55	86.17	92.36
B3LYP20	3,398	-27.15	-16.22	-15.14	78.90	82.38	88.50
mPW1K	3,265	-45.78	-30.45	-27.80	101.02	104.51	114.47
BHandHLYP	1,876	-121.01	146.88	220.77	598.56	652.34	703.49
BHandH	1,903	-76.87	148.94	225.70	564.35	625.95	661.91
SOGGA11-X	3,235	-47.76	-32.45	-27.60	101.12	108.95	115.92
M06	3,301	-40.37	-28.30	-24.73	98.39	103.31	111.00
M06-2X	1,912	-86.05	149.41	221.97	561.55	623.41	657.50
M06-HF	1,892	-186.37	157.37	231.39	606.97	643.25	706.71
BB1K	3,252	-46.02	-30.97	-27.87	117.37	124.17	134.00
B1B95	3,553	3.82	4.56	10.82	62.70	63.70	66.04
mPWB1K	3,226	-48.39	-32.76	-29.23	124.37	131.49	142.08
mPW1B95	3,35	-34.92	-20.37	-19.75	96.16	101.62	110.33
PW6B95	3,355	-33.55	-18.98	-18.92	99.67	104.49	113.64
M11	1,921	49.83	147.62	220.91	562.78	626.52	653.13
CAM-B3LYP	3,11	-59.43	-36.56	-35.42	120.54	132.65	140.85
LC-BLYP	1,908	91.94	143.14	219.84	573.44	643.34	662.22
LC-PBE	1,903	85.60	141.79	215.95	577.13	647.03	665.56
LC-wPBE	1,906	60.15	148.27	225.48	571.10	634.90	667.31
LRC-wPBEh	1,917	83.04	142.85	218.12	550.27	623.60	637.63
Exp

## Planilha4
re (Xe – F) A	re (Xe – F) A
1.96119	1.96131	PBE
1.97662	1.97708	BLYP:
1.96360	1.96370	BP86:
1.95978	1.95988	OLYP:
		PW91:
1.96224	1.96233	mPW91:
2.02734	2.02774	revPBE:
		OPBE:
		TPSS
1.95491	1.95487	M06-L
1.79839	1.91611	M11-L
1.92480	1.92478	PBE0
		B3LYP20
1.83585	1.93900	mPW1K
1.80146	1.90636	BHandHLYP
1.83044	1.93686	BHandH
1.85482	1.95338	SOGGA11-X
		M06
1.84045	1.94379	M06-2X
1.82104	1.92530	M06-HF
1.83533	1.93695	BB1K
1.84045	1.94379	B1B95
1.83083	1.93354	mPWB1K
1.85712	1.94775	mPW1B95
1.87209	1.95375	PW6B95
1.85996	1.95736	M11
1.86773	1.95049	CAM-B3LYP
1.85725	1.93918	LC-BLYP
1.85016	1.93354	LC-PBE
1.84445	1.93915	LC-wPBE
1.86320	1.94966	LRC-wPBEh
		Exp

## NRM XeF2
	J 1-2	J B 1-3	Desl. 1	J	const. B ref
PBE
BLYP:	-8081.4789	-7654.9159	2284.7323
BP86:	-8005.1687	-7532.2922	2292.5049
OLYP:	-7987.2718	-7502.5282	2294.6083
PW91:	-7984.6731	-7498.1732	2294.9227
mPW91:	-7998.3753	-7521.0391	2293.2907
revPBE:	-8389.1386	-8090.2345	2270.6467
OPBE:
TPSS	-7973.0662	-7478.6139	2296.3555
M06-L	-7966.7146	-7467.8446	2297.1585
M11-L	-7701.8768	-6973.3131	2342.0476
PBE0	-7827.7920	-7219.2845	2318.0972
B3LYP	-7910.7029	-7370.6110	2304.8338
mPW1K	-7730.2655	-7030.3412	2336.3066
BHandHLYP	-7608.1455	-6778.6434	2362.0914
BHandH	-7731.1467	-7032.0972	2336.1313
SOGGA11-X	-7803.9578	-7174.1656	2322.3061
M06	-7811.1366	-7187.8298	2321.0208
M06-2X
M06-HF
BB1K
B1B95
mPWB1K
mPW1B95
PW6B95
M11
CAM-B3LYP
LC-BLYP
LC-PBE
LC-wPBE
LRC-wPBEh
Exp